## RESUMEN
|  | R1 | [7 empty] | R2
|  | DeltaV | CH4 (%) | CO2 (%) | O2 (%) | SH2 (ppm) | H2S/CH4 | PC (MJ/kg) | PC (MJ/m3) | DeltaV | CH4 (%) | CO2 (%) | O2 (%) | SH2 (ppm) | H2S/CH4 | PC (MJ/kg) | PC (MJ/m3) | Sulfuros |  |  |  | Sulfatos |  |  |  | DQO |  |  |  | pH
2022-09-30 | 0 | 3.4 | 71.3 | 18.39 | 3.9 | 3623 | 50.8135 | 27.8 | 31 | 3.4 | 71.3 | 18.39 | 3.9 | 3323 | 46.6059 | 27.8 | 31 | Fecha | Día | R1 | R2 | Fecha | Día | R1 | R2 | Fecha | Día | R1 | R2 | Fecha | Día | R1 | R2
2022-09-29 | 1 | 3.4 | 71.34 | 16.55 | 4.2 | 2937 | 41.169 | 24.9 | 28.9 | 3.4 | 71.3 | 18.39 | 3.9 | 3323 | 46.6059 | 27.8 | 31 | 2022-09-28 | 0 | 78.1721 | 122.8661 | 2022-09-20 | 0 | 188.3237 | 190.8327 | 2022-09-28 | -5 | 2132.378 | 4060.6863 | 2022-09-30 | 2 | 7.48 | 7.6
2022-09-30 | 2 | 3.4 | 71.65 | 16.74 | 4.4 | 2325 | 32.4494 | 25.4 | 29.8 | 3.2 | 69.43 | 18.71 | 4.1 | 3337 | 48.0628 | 26.7 | 30.2 | 2022-10-04 | 6 | 77.7321 | 130.2077 | 2022-09-29 | 1 | 43.16 | 194.8878 | 2022-10-04 | 2 | 1699.1457 | 4026.7073 | 2022-10-06 | 8 | 7.49 | 7.54
2022-10-04 | 6 | 3.3 | 71.42 | 16.49 | 4.5 | 2215 | 31.0137 | 28.2 | 31 | 3.2 | 71.42 | 16.49 | 4.5 | 2610 | 36.5444 | 28 | 30.6 | 2022-10-11 | 13 | 81.8033 | 143.6825 | 2022-10-04 | 6 | 45.6619 | 200.3524 | 2022-10-11 | 8 | 1979.4725 | 4391.9815 | 2022-10-13 | 15 | 7.43 | 7.54
2022-10-05 | 7 | 3.2 | 70.92 | 17.17 | 4.4 | 1955 | 27.5663 | 27.8 | 30.8 | 3.1 | 72.48 | 16.13 | 4.5 | 2576 | 35.5408 | 28.9 | 31.5 | 2022-10-19 | 21 | 80.5429 | 137.7089 | 2022-10-19 | 21 | 48.706 | 201.254 | 2022-10-19 | 16 | 1936.9988 | 4009.7178 | 2022-10-21 | 23 | 7.4 | 7.58
2022-10-06 | 8 | 3.3 | 71.53 | 16.65 | 4.5 | 1963 | 27.443 | 28.2 | 31.1 | 3.2 | 71.41 | 17.56 | 4.7 | 2473 | 34.631 | 28.4 | 31 | 2022-10-25 | 27 | 64.2701 | 138.9401 | 2022-11-01 | 34 | 56.5078 | 195.0351 | 2022-10-25 | 23 | 1775.5985 | 3500.0327 | 2022-10-25 | 27 | 7.38 | 7.53
2022-10-12 | 14 | 3.4 | 71.7 | 17.45 | 4.3 | 1916 | 26.7225 | 28.2 | 31.2 | 3.3 | 71.89 | 19.38 | 3.5 | 3068 | 42.6763 | 27.9 | 31.3 | 1/11/202 | 34 | 64.9769 | 137.3669 | 2022-11-15 | 48 | 58.32 | 201.3674 | 1/11/202 | 27 | 1775.5985 | 3746.3805 | 2022-11-04 | 37 | 7.41 | 7.57
2022-10-13 | 15 | 3.5 | 71.34 | 17.37 | 4.4 | 2079 | 29.1421 | 28 | 31 | 3.2 | 72.12 | 18.37 | 3.8 | 2725 | 37.7842 | 28.2 | 31.4 | 2022-11-08 | 41 | 64.9085 | 132.3281 | 2022-11-23 | 56 | 91.9418 | 217.4805 | 2022-11-08 | 37 | 1818.0722 | 3788.8543 | 2022-11-11 | 44 | 7.35 | 7.54
2022-10-14 | 16 | 3.4 | 69.57 | 20.15 | 3.7 | 1847 | 26.5488 | 26.6 | 30.2 | 3.3 | 72.02 | 19.57 | 3.3 | 3267 | 45.3624 | 28 | 31.3 | 2022-11-15 | 48 | 65.0681 | 134.1749 | 2022-12-06 | 69 | 73.9823 | 217.3248 | 2022-11-15 | 44 | 2140.8727 | 3822.8333 | 2022-11-18 | 51 | 7.3 | 7.55
2022-10-18 | 20 | 3.3 | 72.09 | 17.7 | 4 | 1973 | 27.3686 | 28.3 | 31.3 | 3.3 | 72.26 | 18.05 | 3.7 | 2533 | 35.054 | 28.4 | 31.4 | 2022-11-18 | 51 | 38.1641 | 139.5557 | 2022-12-21 | 84 | 56.8976 | 205.1668 | 2022-11-18 | 58 | 1962.483 | 3423.58 | 2022-11-25 | 58 | 7.39 | 7.6
2022-10-19 | 21 | 3.3 | 71.27 | 18.24 | 3.9 | 1944 | 27.2766 | 27.8 | 31 | 3.2 | 71.42 | 18.93 | 3.5 | 3076 | 43.0692 | 27.8 | 31.1 | 2022-11-23 | 56 | 29.8877 | 135.6113 | 2023-01-03 | 97 | 50.8976 | 207.6709 | 2022-11-23 | 65 | 1622.693 | 3202.7165 | 2022-12-02 | 65 | 7.4 | 7.64
2022-10-20 | 22 | 3.3 | 71.35 | 17.03 | 4.4 | 1910 | 26.7694 | 28.1 | 31 | 3 | 73.03 | 16.43 | 4.1 | 2375 | 32.5209 | 29.1 | 31.7 | 2022-11-29 | 62 | 26.7413 | 132.3053 |  |  | 58.4528 | 204.5044 | 2022-11-29 | 78 | 1495.2718 | 3049.811 | 2022-12-07 | 70 | 7.41 | 7.62
2022-10-21 | 23 | 3.4 | 70.76 | 18.26 | 4 | 1637 | 23.1345 | 27.5 | 30.8 | 3 | 72.15 | 16.89 | 4.1 | 2545 | 35.2737 | 28.5 | 31.4 | 2022-12-06 | 69 | 31.0277 | 130.2077 |  |  | 15.4857 | 8.389 | 2022-12-06 | 85 | 1631.1877 | 3304.6535 | 2022-12-15 | 85 | 7.47 | 7.69
2022-10-25 | 27 | 3.2 | 70.71 | 17.04 | 4.4 | 1104 | 15.6131 | 27.7 | 30.7 | 2.9 | 70.99 | 17.95 | 4 | 2629 | 37.0334 | 27.7 | 30.9 | 2022-12-13 | 76 | 15.8201 | 136.4777 |  |  |  |  | 2022-12-13 | 93 | 1495.2717 | 3007.3373 | 2022-12-22 | 88 | 7.43 | 7.65
2022-10-26 | 28 | 2.8 | 70.54 | 16.74 | 4.6 | 924 | 13.099 | 27.7 | 30.7 | 2.9 | 70.72 | 17.81 | 4.1 | 2578 | 36.4536 | 27.6 | 30.7 | 2022-12-15 | 78 | 8.7749 | 138.0737 |  |  |  |  | 2022-12-15 | 100 | 1529.2507 | 3296.1588 | 2022-12-30 | 93 | 7.45 | 7.64
2022-10-27 | 29 | 2.7 | 70.13 | 20.14 | 3.7 | 1276 | 18.1948 | 26.8 | 30.5 | 2.7 |  |  |  | 2645 |  |  |  | 2022-12-21 | 84 | 8.4101 | 135.9761 | [8 empty] | 2023-01-06 | 100 | 7.47 | 7.62
2022-10-28 | 30 | 2.8 | 69.51 | 16.44 | 4.8 | 857 | 12.3292 | 27.2 | 30.2 | 2.6 | 71.51 | 18 | 3.9 | 2650 | 37.0578 | 28 | 31.1 | 2022-12-29 | 92 | 6.1529 | 139.5101 | [8 empty] | 2023-01-20 | 114 | 7.56 | 7.47
2022-11-01 | 34 | 2.8 | 73.13 | 15.63 | 4.6 | 716 | 9.7908 | 29.9 | 31.8 | 2.6 | 72.72 | 15.46 | 4.8 | 2627 | 36.1249 | 28.1 | 31.5 | 2023-01-03 | 97 | 48.0593 | 156.0857 | [10 empty] | 7.4263 | 7.5863
2022-11-02 | 35 | 2.7 | 70.64 | 18.58 | 4.1 | 1199 | 16.9734 | 27.4 | 30.7 | 2.7 | 70.17 | 20.21 | 3.5 | 3545 | 50.5202 | 26.9 | 30.5 | 2023-01-06 | 100 | 84.1745 | 134.0609 | [10 empty] | 0.061305 | 0.056554
2022-11-03 | 36 | 2.9 | 70.97 | 16.57 | 4.7 | 865 | 12.1882 | 27.9 | 30.9 | 2.6 | 72.13 | 15.88 | 4.6 | 2406 | 33.3564 | 28.7 | 31.4 | 2023-01-10 | 104 | 92.3081 | 142.7249
2022-11-04 | 37 | 2.8 | 70.88 | 16.41 | 4.7 | 862 | 12.1614 | 27.9 | 30.8 | 2.5 | 70.74 | 16 | 4.7 | 2476 | 35.0014 | 27.9 | 30.8 | 2023-01-12 | 106 | 100.5325 | 139.5101
2022-11-08 | 41 | 2.8 | 71.77 | 15.61 | 4.9 | 1190 | 16.5807 | 28.6 | 31.2 | 2.6 | 71.1 | 15.68 | 5.1 | 2868 | 40.3376 | 28.2 | 30.9 | 2023-01-18 | 112 | 134.3573 | 156.0857
2022-11-09 | 42 | 2.6 | 71.22 | 15.38 | 4.9 | 1149 | 16.1331 | 28.3 | 31 | 2.7 | 71.81 | 16.39 | 4.5 | 2925 | 40.7325 | 28.4 | 31.2 |  |  |  | 137.7838
2022-11-10 | 43 | 2.8 | 71.88 | 15.16 | 4.9 | 840 | 11.6861 | 28.7 | 31.2 | 2.8 | 71 | 16.28 | 4.4 | 2853 | 40.1831 | 28 | 30.9 |  |  |  | 7.66
2022-11-11 | 44 | 2.5 | 70.7 | 14.89 | 5.1 | 771 | 10.9052 | 28.1 | 30.7 | 2.6 | 72.05 | 14.54 | 4.9 | 2462 | 34.1707 | 28.9 | 31.3 |  | 1-23 | 79.5626
2022-11-14 | 47 | 2.6 | 71.72 | 16.02 | 4.7 | 994 | 13.8595 | 28.5 | 31.2 | 2.6 | 70.74 | 17.06 | 4.5 | 2838 | 40.1187 | 27.7 | 30.8 |  |  | 1.9379
2022-11-15 | 48 | 2.6 | 70.37 | 16.41 | 4.7 | 959 | 13.628 | 27.6 | 30.6 | 2.8 | 69.61 | 17.47 | 4.9 | 2939 | 42.2209 | 28 | 30.9 |  | 24-47 | 64.8059
2022-11-16 | 49 | 2.8 | 71.64 | 16.2 | 4.9 | 894 | 12.4791 | 28.3 | 31 | 2.8 | 70.97 | 17.19 | 4.3 | 2800 | 39.4533 | 27.8 | 30.9 |  |  | 0.36313
2022-11-17 | 50 | 2.6 | 71.18 | 15.29 | 4.9 | 811 | 11.3936 | 28.3 | 30.9 | 2.7 | 72.52 | 16.69 | 4.8 | 2765 | 38.1274 | 28 | 30.8 |  | 48-70 | 31.4552
2022-11-18 | 51 | 2.8 | 71.21 | 18 | 3.8 | 855 | 12.0067 | 27.8 | 31 | 3.3 | 72.78 | 18.13 | 3.1 | 3285 | 45.136 | 28.7 | 31.6 |  |  | 4.826
2022-11-23 | 56 | 3 | 75.08 | 14.71 | 3.8 | 481 | 6.4065 | 30.7 | 32.6 | 3.1 | 75.14 | 14.89 | 3.6 | 2790 | 37.1307 | 30.7 | 32.7 |  | 71-92 | 9.7895
2022-11-24 | 57 | 3 | 73.83 | 15.52 | 3.8 | 384 | 5.2011 | 29.8 | 32.1 | 3.1 | 75.38 | 14.63 | 3.5 | 2624 | 34.8103 | 30.9 | 32.8 |  |  | 4.1843
2022-11-25 | 58 | 3 | 73.85 | 15.42 | 4 | 353 | 4.78 | 29.8 | 32.1 | 3 | 76.1 | 14.66 | 3.9 | 2677 | 35.1774 | 30.4 | 32.6
2022-11-29 | 62 | 3 | 71.96 | 13.46 | 5 | 374 | 5.1973 | 29.1 | 31.3 | 2.8 | 73.88 | 13.21 | 4.5 | 2721 | 36.83 | 30.3 | 32.1
2022-11-30 | 63 | 2.9 | 72.01 | 14.47 | 4.6 | 383 | 5.3187 | 29 | 31.3 | 3 | 74.45 | 13.16 | 4.3 | 2664 | 35.7824 | 30.6 | 32.4
2022-12-01 | 64 | 3 | 72.36 | 14.04 | 4.7 | 295 | 4.0768 | 29.2 | 31.5 | 3 | 74.24 | 13.05 | 4.4 | 2489 | 33.5264 | 30.5 | 32.3
2022-12-02 | 65 | 2.8 | 71.31 | 13.17 | 5.3 | 265 | 3.7162 | 28.8 | 31 | 2.6 | 72.95 | 13.85 | 4.7 | 2843 | 38.9719 | 31 | 32.5
2022-12-06 | 69 | 2.5 | 71.96 | 14.45 | 5.2 | 338 | 4.6971 | 28.9 | 31.3 | 2.6 | 70.31 | 14.39 | 5.1 | 2908 | 41.3597 | 28.6 | 30.6
2022-12-07 | 70 | 2.9 | 72.91 | 14.73 | 4.3 | 291 | 3.9912 | 29.4 | 31.3 | 2.6 | 70.51 | 13.49 | 5 | 2660 | 37.7251 | 28.3 | 30.7
2022-12-13 | 76 | 2.6 | 74.01 | 12.2 | 5.1 | 202 | 2.7294 | 30.6 | 32.2 | 2.7 | 68.54 | 11.71 | 6 | 2076 | 30.2889 | 27.5 | 29.8
2022-12-14 | 77 | 2.6 | 73.33 | 12.72 | 5 | 213 | 2.9047 | 30.1 | 31.9 | 3.1 | 69.85 | 13.34 | 5.1 | 2337 | 33.4574 | 28 | 30.4
2022-12-15 | 78 | 3.1 | 73.53 | 14.75 | 4.2 | 142 | 1.9312 | 29.8 | 32 | 3 | 69.64 | 12.42 | 5.4 | 2756 | 39.575 | 28 | 30.3
2022-12-16 | 79 | 3.1 | 73.95 | 13.86 | 4.4 | 57 | 0.77079 | 30.2 | 32.1 | 2.8 | 70.81 | 11.86 | 5.4 | 2619 | 36.9863 | 28.8 | 30.8
2022-12-20 | 83 | 2.9 | 74.76 | 11.62 | 5 | 28 | 0.37453 | 31.1 | 32.5 | 2.7 | 71.52 | 11.65 | 5.5 | 2719 | 38.0173 | 29.2 | 31.1
2022-12-21 | 84 | 2.7 | 74.53 | 11.57 | 5.2 | 19 | 0.25493 | 31 | 32.4 | 2.8 | 67.21 | 11.78 | 5.6 | 2854 | 42.4639 | 28 | 30.3
2022-12-22 | 85 | 2.7 | 75.36 | 12.66 | 4.6 | 23 | 0.3052 | 31.3 | 32.8 | 2.9 | 68.35 | 12.84 | 5.8 | 2505 | 36.6496 | 28.4 | 30.5
2022-12-23 | 86 | 2.5 | 75.63 | 10.79 | 5.3 | 23 | 0.30411 | 31.9 | 32.9 | 2.7 | 68.81 | 12.59 | 5.5 | 2556 | 37.1458 | 27.5 | 29.9
2022-12-27 | 90 | 2.4 | 74.16 | 10.03 | 6.3 | 56 | 0.75512 | 31.3 | 32.2 | 2.6 | 70.44 | 12.59 | 5.7 | 2726 | 38.6996 | 29 | 30.6
2022-12-28 | 91 | 2.4 | 74.35 | 11.79 | 5.2 | 28 | 0.3766 | 30.9 | 32.3 | 2.5 | 68.08 | 12.47 | 5.8 | 2696 | 39.6005 | 27.6 | 30
2022-12-29 | 92 | 2.5 | 73.91 | 12.12 | 5.1 | 32 | 0.43296 | 30.3 | 32 | 2.6 | 68.55 | 13.42 | 6 | 2851 | 41.5901 | 27.5 | 29.8
2022-12-30 | 93 | 2.6 | 73.46 | 13.02 | 4.8 | 34 | 0.46284 | 30.1 | 31.9 | 2.5 | 68.36 | 14.13 | 5.9 | 2961 | 43.3148 | 27.4 | 29.6
2023-01-03 | 97 | 3 | 71.98 | 14.65 | 4.6 | 751 | 10.4335 | 28.9 | 31.3 | 3.2 | 67.64 | 18.31 | 4.6 | 3280 | 48.492 | 25.8 | 29.4
2023-01-04 | 98 | 2.6 | 72.78 | 12.78 | 4.9 | 929 | 12.7645 | 29.7 | 31.6 | 3.1 | 69.98 | 18.1 | 5.9 | 3320 | 47.4421 | 25.8 | 29.4
2023-01-05 | 99 | 2.5 | 71.72 | 11.96 | 5.4 | 1180 | 16.4529 | 29.3 | 31.2 | 3.3 | 72.78 | 18.13 | 3.1 | 3285 | 45.136 | 28.7 | 31.6
2023-01-06 | 100 | 2.4 | 73.15 | 10.01 | 6.4 | 1535 | 20.9843 | 30.7 | 31.8 | 3.1 | 75.14 | 14.89 | 3.6 | 2790 | 37.1307 | 30.7 | 32.7
2023-01-10 | 104 | 2.8 | 70.09 | 12.75 | 6.3 | 2454 | 35.0121 | 27.6 | 30.6 | 3.1 | 75.38 | 14.63 | 3.5 | 2624 | 34.8103 | 30.9 | 32.8
2023-01-11 | 105 | 3 | 65.97 | 12.99 | 6 | 2588 | 39.23 | 27.9 | 28.8 | 3 | 76.1 | 14.66 | 3.9 | 2677 | 35.1774 | 30.4 | 32.6
2023-01-12 | 106 | 3.2 | 68.24 | 11.5 | 6.1 | 2523 | 36.9725 | 27.4 | 29.7 | 2.8 | 73.88 | 13.21 | 4.5 | 2721 | 36.83 | 30.3 | 32.1
2023-01-17 | 111 | 3.2 | 69.82 | 13.73 | 6.2 | 2643 | 37.8545 | 27 | 28.6 | 3 | 74.45 | 13.16 | 4.3 | 2664 | 35.7824 | 30.6 | 32.4
2023-01-18 | 112 | 3.2 | 66.49 | 17.31 | 5 | 2605 | 39.1788 | 25.4 | 28.9 | 3 | 74.24 | 13.05 | 4.4 | 2489 | 33.5264 | 30.5 | 32.3
2023-01-19 | 113 | 3.1 | 65.35 | 17.74 | 5 | 2643 | 40.4438 | 24.8 | 28.4 | 2.6 | 72.95 | 13.85 | 4.7 | 2843 | 38.9719 | 31 | 32.5
|  | 2.9115 | 71.7423 | 15.102 | [5 empty] | 2.9033 | 71.6575 | 15.5358 |  | 2774.541
|  | 0.3115 | 2.0523 | 2.4321 | [5 empty] | 0.26202 | 2.1452 | 2.3747 |  | 292.201
Note on L1: [Comentario encadenado] Tu versión de Excel te permite leer este comentario encadenado; sin embargo, las ediciones que se apliquen se quitarán si el archivo se abre en una versión más reciente de Excel. Más información: https://go.microsoft.com/fwlink/?linkid=870924 Comentario: no tiene agitación
Note on B15: [Comentario encadenado] Tu versión de Excel te permite leer este comentario encadenado; sin embargo, las ediciones que se apliquen se quitarán si el archivo se abre en una versión más reciente de Excel. Más información: https://go.microsoft.com/fwlink/?linkid=870924 Comentario: 0,18 g x día de FeCl3 al R5 = 3 ml de la sol. FeCl36H2O x día
Note on B18: [Comentario encadenado] Tu versión de Excel te permite leer este comentario encadenado; sin embargo, las ediciones que se apliquen se quitarán si el archivo se abre en una versión más reciente de Excel. Más información: https://go.microsoft.com/fwlink/?linkid=870924 Comentario: Midió Lau
Note on B41: [Comentario encadenado] Tu versión de Excel te permite leer este comentario encadenado; sin embargo, las ediciones que se apliquen se quitarán si el archivo se abre en una versión más reciente de Excel. Más información: https://go.microsoft.com/fwlink/?linkid=870924 Comentario: Le empezamos a dosificar más hierro al 5, 4,5 ml de la sol. FeCl36h20
Note on B42: [Comentario encadenado] Tu versión de Excel te permite leer este comentario encadenado; sin embargo, las ediciones que se apliquen se quitarán si el archivo se abre en una versión más reciente de Excel. Más información: https://go.microsoft.com/fwlink/?linkid=870924 Comentario: Dos días estuvieron sin comer por corte de wifi
Note on B53: [Comentario encadenado] Tu versión de Excel te permite leer este comentario encadenado; sin embargo, las ediciones que se apliquen se quitarán si el archivo se abre en una versión más reciente de Excel. Más información: https://go.microsoft.com/fwlink/?linkid=870924 Comentario: le sacamos el hierro a R5. R6 nuevo efluente SOLAMB
Note on B59: [Comentario encadenado] Tu versión de Excel te permite leer este comentario encadenado; sin embargo, las ediciones que se apliquen se quitarán si el archivo se abre en una versión más reciente de Excel. Más información: https://go.microsoft.com/fwlink/?linkid=870924 Comentario: Me quedé sin efluente p R5, comencé a utilizar el efluente nuevo (el que ya tenía R6) en la misma proporción que R6 p/mantener constante la DQO, sulfatos y la relación entre ambos. LE PUSE HIERRO AL REACTOR 6
Note on B60: [Comentario encadenado] Tu versión de Excel te permite leer este comentario encadenado; sin embargo, las ediciones que se apliquen se quitarán si el archivo se abre en una versión más reciente de Excel. Más información: https://go.microsoft.com/fwlink/?linkid=870924 Comentario: Medí más tarde
4º
3º
2º
1º
5º

## RELACIÓN HIERRO
Intervalo | Día | Cant, de solución de FeCl36H2O 10% por día (mL) |  | Fe +3 mg/día |  | Solución de FeCl3: 10% (10 g de FeCl3 6H2O en 100 ml) |  | PM FeCl3 6H20: | 270.296 | g/mol | PM FeCl3: | 162.2 | g/mol | PM Fe: | 55.845 | g/mol
1-23 | 11 | 2 |  | 41.3214
24-47 | 35 | 3 |  | 61.982 |  | Gramos de FeCl3 presentes en la solución preparada: | 6.0008
48-70 | 59 | 4 |  | 82.6427
71-92 | 82 | 4.5 |  | 92.9731 |  | Gramos de Fe presentes en la solución preparada: | 2.0661
Intervalo | Día | Fe3+ mg/d | S mg/d abatidos total | Fe3+ mmol/d | S mmol/d abatidos total
1-23 | 11 | 41.3214 | 15.9053 | 0.73993 | 0.49611
24-47 | 35 | 61.982 | 20.123 | 1.1099 | 0.62767
48-70 | 59 | 82.6427 | 27.0104 | 1.4799 | 0.84249
71-92 | 82 | 92.9731 | 29.6921 | 1.6648 | 0.92614
Intervalo | Día | Fe3+ mg/d | S mg/d abatidos total | Fe3+ mmol/d | S mmol/d abatidos total
| 0 | 0 | 0 | 0 | 0
1-23 | 11 | 41.3214 | 15.9053 | 0.73993 | 0.49611
24-47 | 35 | 61.982 | 20.123 | 1.1099 | 0.62767
48-70 | 59 | 82.6427 | 27.0104 | 1.4799 | 0.84249
71-92 | 82 | 92.9731 | 29.6921 | 1.6648 | 0.92614

## Bal S 1-23
75 ml SOLAMB + 7 TK1
ENTRADA
|  |  |  | SO42- (mg/l) | 1094.6341
|  |  |  | vol diario (l) | 0.082
|  |  |  | SO42- mg/día | 89.76
|  |  |  | S mg/día | 29.9823
INPUTS ACUMULADOS A TRAVÉS DE SUSTRATOS
Día | S total R1 (mg) | S total R1 ACUM (mg) | S total R2 (mg) | S total R2 ACUM (mg)
0 | 29.9823 | 29.9823 | 29.9823 | 29.9823
1 | 29.9823 | 59.9645 | 29.9823 | 59.9645
2 | 29.9823 | 89.9468 | 29.9823 | 89.9468
3 | 29.9823 | 119.9291 | 29.9823 | 119.9291
4 | 29.9823 | 149.9113 | 29.9823 | 149.9113
5 | 29.9823 | 179.8936 | 29.9823 | 179.8936
6 | 29.9823 | 209.8759 | 29.9823 | 209.8759
7 | 29.9823 | 239.8581 | 29.9823 | 239.8581
8 | 29.9823 | 269.8404 | 29.9823 | 269.8404
9 | 29.9823 | 299.8227 | 29.9823 | 299.8227
10 | 29.9823 | 329.805 | 29.9823 | 329.805
11 | 29.9823 | 359.7872 | 29.9823 | 359.7872
12 | 29.9823 | 389.7695 | 29.9823 | 389.7695
13 | 29.9823 | 419.7518 | 29.9823 | 419.7518
14 | 29.9823 | 449.734 | 29.9823 | 449.734
15 | 29.9823 | 479.7163 | 29.9823 | 479.7163
16 | 29.9823 | 509.6986 | 29.9823 | 509.6986
17 | 29.9823 | 539.6808 | 29.9823 | 539.6808
18 | 29.9823 | 569.6631 | 29.9823 | 569.6631
19 | 29.9823 | 599.6454 | 29.9823 | 599.6454
20 | 29.9823 | 629.6276 | 29.9823 | 629.6276
20 | 29.9823 | 659.6099 | 29.9823 | 659.6099
22 | 29.9823 | 689.5922 | 29.9823 | 689.5922
|  | 689.5922 |  | 689.5922 | mg S total
OUTPUTS ACUMULADOS COMO H2S gaseoso
Día | H2S R1 (ppm) | Vol R1 Biogas (l) | H2S R2 (ppm) | Vol R2 Biogas (l)
0 | 3623 | 3.4 | 3323 | 3.4 |  | 2127.1522
1 | 2937 | 3.4 | 3323 | 3.4 |  | 404.8264
2 | 2325 | 3.4 | 3337 | 3.2
3 | 2270 | 3.35 | 2973.5 | 3.2
4 | 2270 | 3.35 | 2973.5 | 3.2
5 | 2270 | 3.35 | 2973.5 | 3.2
6 | 2215 | 3.3 | 2610 | 3.2
7 | 1955 | 3.2 | 2576 | 3.1
8 | 1963 | 3.3 | 2473 | 3.2
9 | 1939.5 | 3.35 | 2770.5 | 3.25
10 | 1939.5 | 3.35 | 2770.5 | 3.25
11 | 1939.5 | 3.35 | 2770.5 | 3.25
12 | 1939.5 | 3.35 | 2770.5 | 3.25
13 | 1939.5 | 3.35 | 2770.5 | 3.25
14 | 1916 | 3.4 | 3068 | 3.3
15 | 2079 | 3.5 | 2725 | 3.2
16 | 1847 | 3.4 | 3267 | 3.3
17 | 1910 | 3.35 | 2900 | 3.3
18 | 1910 | 3.35 | 2900 | 3.3
19 | 1910 | 3.35 | 2900 | 3.3
20 | 1973 | 3.3 | 2533 | 3.3
21 | 1944 | 3.3 | 3076 | 3.2
22 | 1910 | 3.3 | 2375 | 3
Día | Vol parcial H2S R1 (l) | Vol parcial ACUM H2S R1 (l) | Vol parcial H2S R2 (l) | Vol parcial ACUM H2S R2 (l)
0 | 0.012318 | 0.012318 | 0.011298 | 0.011298
1 | 0.0099858 | 0.022304 | 0.011298 | 0.022596
2 | 0.007905 | 0.030209 | 0.010678 | 0.033275
3 | 0.0076045 | 0.037813 | 0.0095152 | 0.04279
4 | 0.0076045 | 0.045418 | 0.0095152 | 0.052305
5 | 0.0076045 | 0.053023 | 0.0095152 | 0.06182
6 | 0.0073095 | 0.060332 | 0.008352 | 0.070172
7 | 0.006256 | 0.066588 | 0.0079856 | 0.078158
8 | 0.0064779 | 0.073066 | 0.0079136 | 0.086072
9 | 0.0064973 | 0.079563 | 0.0090041 | 0.095076
10 | 0.0064973 | 0.086061 | 0.0090041 | 0.10408
11 | 0.0064973 | 0.092558 | 0.0090041 | 0.11308
12 | 0.0064973 | 0.099055 | 0.0090041 | 0.12209
13 | 0.0064973 | 0.10555 | 0.0090041 | 0.13109
14 | 0.0065144 | 0.11207 | 0.010124 | 0.14122
15 | 0.0072765 | 0.11934 | 0.00872 | 0.14994
16 | 0.0062798 | 0.12562 | 0.010781 | 0.16072
17 | 0.0063985 | 0.13202 | 0.00957 | 0.17029
18 | 0.0063985 | 0.13842 | 0.00957 | 0.17986
19 | 0.0063985 | 0.14482 | 0.00957 | 0.18943
20 | 0.0065109 | 0.15133 | 0.0083589 | 0.19779
21 | 0.0064152 | 0.15774 | 0.0098432 | 0.20763
22 | 0.006303 | 0.16405 | 0.007125 | 0.21475
|  | 0.0065809 |  | 0.008615 | n moles H2S
|  | 210.9168 |  | 276.1109 | mg S total
DS total EN LOS 3 litros DEL VOLUMEN DEL REACTOR EL DÍA X-Y
Día | SO4 en R1 (mg/l) | S= en R1 (mg/l) | SO4 en R2 (mg/l) | S= en R2 (mg/l)
0 | 115.7419 | 77.9521 | 192.8603 | 126.5369
1 | 43.16 | 77.9521 | 194.8878 | 126.5369
2 | 44.4109 | 77.9521 | 197.6201 | 126.5369
3 | 44.4109 | 77.9521 | 197.6201 | 126.5369
4 | 44.4109 | 77.9521 | 197.6201 | 126.5369
5 | 44.4109 | 77.9521 | 197.6201 | 126.5369
6 | 45.6619 | 77.7321 | 200.3524 | 130.2077
7 | 47.1839 | 79.7677 | 200.8032 | 136.9451
8 | 47.1839 | 79.7677 | 200.8032 | 136.9451
9 | 47.1839 | 79.7677 | 200.8032 | 136.9451
10 | 47.1839 | 79.7677 | 200.8032 | 136.9451
11 | 47.1839 | 79.7677 | 200.8032 | 136.9451
12 | 47.1839 | 79.7677 | 200.8032 | 136.9451
13 | 47.1839 | 81.8033 | 200.8032 | 143.6825
14 | 47.1839 | 81.1731 | 200.8032 | 140.6957
15 | 47.1839 | 81.1731 | 200.8032 | 140.6957
16 | 47.1839 | 81.1731 | 200.8032 | 140.6957
17 | 47.1839 | 81.1731 | 200.8032 | 140.6957
18 | 47.1839 | 81.1731 | 200.8032 | 140.6957
19 | 47.1839 | 81.1731 | 200.8032 | 140.6957
20 | 47.1839 | 81.1731 | 200.8032 | 140.6957
21 | 48.706 | 80.5429 | 201.254 | 137.7089
22 | 52.6069 | 80.5429 | 198.1445 | 138.3245
Día | Stotal de SO4 en R1 (mg) | Stotal de S= en R1 (mg) | Stotal de SO4 en R2 (mg) | Stotal de S= en R2 (mg)
1 | 115.9828 | 233.8564 | 193.2616 | 379.6108
22 | 48.8074 | 241.6288 | 201.6728 | 413.1268
| -67.1754 | 7.7724 | 8.4112 | 33.516
OUTPUTS ACUMULADOS COMO S total en digerido extraído diariamente
Día | Stotal de SO4 en R1 (mg) | Stotal de S= en R1 (mg) | Stotal de SO4 en R2 (mg) | Stotal de S= en R2 (mg)
1 | 1.1822 | 6.3921 | 5.338 | 10.376
2 | 1.2164 | 6.3921 | 5.4129 | 10.376
3 | 1.2164 | 6.3921 | 5.4129 | 10.376
4 | 1.2164 | 6.3921 | 5.4129 | 10.376
5 | 1.2164 | 6.3921 | 5.4129 | 10.376
6 | 1.2507 | 6.374 | 5.4877 | 10.677
7 | 1.2924 | 6.541 | 5.5 | 11.2295
8 | 1.2924 | 6.541 | 5.5 | 11.2295
9 | 1.2924 | 6.541 | 5.5 | 11.2295
10 | 1.2924 | 6.541 | 5.5 | 11.2295
11 | 1.2924 | 6.541 | 5.5 | 11.2295
12 | 1.2924 | 6.541 | 5.5 | 11.2295
13 | 1.2924 | 6.7079 | 5.5 | 11.782
14 | 1.2924 | 6.6562 | 5.5 | 11.5371
15 | 1.2924 | 6.6562 | 5.5 | 11.5371
16 | 1.2924 | 6.6562 | 5.5 | 11.5371
17 | 1.2924 | 6.6562 | 5.5 | 11.5371
18 | 1.2924 | 6.6562 | 5.5 | 11.5371
19 | 1.2924 | 6.6562 | 5.5 | 11.5371
20 | 1.2924 | 6.6562 | 5.5 | 11.5371
21 | 1.3341 | 6.6045 | 5.5124 | 11.2921
22 | 1.4409 | 6.6045 | 5.4272 | 11.3426
| 28.1668 | 144.0904 | 120.4174 | 245.1102
|  | mgS | S total input ACUM | H2S ACUM | Bioreactor Cambio Stotal de SO4 | Bioreactor Cambio Stotal de S= | DIG ACUM Stotal de SO4 | DIG ACUM Stotal de S= | S total output ACUM |  | S faltante en R1 resp R2 (mg) | Fe3+ necesario (mg)
|  | R1 | 689.5922 | 210.9168 | -67.1754 | 7.7724 | 28.1668 | 144.0904 | 323.771 | 46.95% | 365.8212 | 570.681
|  | R2 | 689.5922 | 276.1109 | 8.4112 | 33.516 | 120.4174 | 245.1102 | 683.5657 | 99.13%
en cada uno de los días del intervalo
|  | R1 por dia | 29.9823 | 9.1703 | -2.9207 | 0.33793 | 1.2246 | 6.2648 | 14.077 | 46.95% | 15.9053 | 24.8122
|  | R2 por dia | 29.9823 | 12.0048 | 0.36571 | 1.4572 | 5.2355 | 10.657 | 29.7202 | 99.13%
|  |  |  | 9.1703 | -2.9207 | 0.33793 | 1.2246 | 6.2648 | 15.9053 | 29.9823 |  | 100
|  |  |  | 30.59% | -9.741% | 1.127% | 4.085% | 20.9% | 53.05% | 100%
VARIACIÓN DE S TOTAL EN TODO EL VOLUMEN DEL REACTOR ENTRE EL DÍA X-Y
APORTE DE S total A TRAVÉS DE SUSTRATOS ENTRE DÍA X-Y
SALIDA DE S total A TRAVÉS DEL GAS COMO H2S ENTRE DÍA X-Y
SALIDA DE S total A TRAVÉS DEL VOLUMEN DE DIGERIDO ENTRE DÍA X-Y
1
2
3
4
1 = 2 + 3.1 + 3.2 + 4.1 + 4.2
2
3
4
1

## Bal S 24-47
75 ml SOLAMB + 7 TK1
ENTRADA
|  |  |  | SO42- (mg/l) | 1094.6341
|  |  |  | vol diario (l) | 0.082
|  |  |  | SO42- mg/día | 89.76
|  |  |  | S mg/día | 29.9823
INPUTS ACUMULADOS A TRAVÉS DE SUSTRATOS
Día | S total R1 (mg) | S total R1 ACUM (mg) | S total R2 (mg) | S total R2 ACUM (mg)
24 | 29.9823 | 29.9823 | 29.9823 | 29.9823
25 | 29.9823 | 59.9645 | 29.9823 | 59.9645
26 | 29.9823 | 89.9468 | 29.9823 | 89.9468
27 | 29.9823 | 119.9291 | 29.9823 | 119.9291
28 | 29.9823 | 149.9113 | 29.9823 | 149.9113
29 | 29.9823 | 179.8936 | 29.9823 | 179.8936
30 | 29.9823 | 209.8759 | 29.9823 | 209.8759
31 | 29.9823 | 239.8581 | 29.9823 | 239.8581
32 | 29.9823 | 269.8404 | 29.9823 | 269.8404
33 | 29.9823 | 299.8227 | 29.9823 | 299.8227
34 | 29.9823 | 329.805 | 29.9823 | 329.805
35 | 29.9823 | 359.7872 | 29.9823 | 359.7872
36 | 29.9823 | 389.7695 | 29.9823 | 389.7695
37 | 29.9823 | 419.7518 | 29.9823 | 419.7518
38 | 29.9823 | 449.734 | 29.9823 | 449.734
39 | 29.9823 | 479.7163 | 29.9823 | 479.7163
40 | 29.9823 | 509.6986 | 29.9823 | 509.6986
41 | 29.9823 | 539.6808 | 29.9823 | 539.6808
42 | 29.9823 | 569.6631 | 29.9823 | 569.6631
43 | 29.9823 | 599.6454 | 29.9823 | 599.6454
44 | 29.9823 | 629.6276 | 29.9823 | 629.6276
45 | 29.9823 | 659.6099 | 29.9823 | 659.6099
46 | 29.9823 | 689.5922 | 29.9823 | 689.5922
47 | 29.9823 | 719.5744 | 29.9823 | 719.5744
|  | 719.5744 |  | 719.5744 | mg S total
OUTPUTS ACUMULADOS COMO H2S gaseoso
Día | H2S R1 (ppm) | Vol R1 Biogas (l) | H2S R2 (ppm) | Vol R2 Biogas (l)
24 | 1370.5 | 3.3 | 2587 | 2.95 |  |  | 1002.5417
25 | 1370.5 | 3.3 | 2587 | 2.95 |  |  | 206.9619
26 | 1370.5 | 3.3 | 2587 | 2.95
27 | 1104 | 3.2 | 2629 | 2.9
28 | 924 | 2.8 | 2578 | 2.9
29 | 1276 | 2.7 | 2645 | 2.7
30 | 857 | 2.8 | 2650 | 2.6
31 | 786.5 | 2.8 | 2638.5 | 2.6
32 | 786.5 | 2.8 | 2638.5 | 2.6
33 | 786.5 | 2.8 | 2638.5 | 2.6
34 | 716 | 2.8 | 2627 | 2.6
35 | 1199 | 2.7 | 3545 | 2.7
36 | 865 | 2.9 | 2406 | 2.6
37 | 862 | 2.8 | 2476 | 2.5
38 | 1026 | 2.8 | 2672 | 2.55
39 | 1026 | 2.8 | 2672 | 2.55
40 | 1026 | 2.8 | 2672 | 2.55
41 | 1190 | 2.8 | 2868 | 2.6
42 | 1149 | 2.6 | 2925 | 2.7
43 | 840 | 2.8 | 2853 | 2.8
44 | 771 | 2.5 | 2462 | 2.6
45 | 882.5 | 2.55 | 2650 | 2.6
46 | 882.5 | 2.55 | 2650 | 2.6
47 | 994 | 2.6 | 2838 | 2.6
Día | Vol parcial H2S R1 (l) | Vol parcial ACUM H2S R1 (l) | Vol parcial H2S R2 (l) | Vol parcial ACUM H2S R2 (l)
24 | 0.0045226 | 0.0045226 | 0.0076317 | 0.0076317
25 | 0.0045226 | 0.0090453 | 0.0076317 | 0.015263
26 | 0.0045226 | 0.013568 | 0.0076317 | 0.022895
27 | 0.0035328 | 0.017101 | 0.0076241 | 0.030519
28 | 0.0025872 | 0.019688 | 0.0074762 | 0.037995
29 | 0.0034452 | 0.023133 | 0.0071415 | 0.045137
30 | 0.0023996 | 0.025533 | 0.00689 | 0.052027
31 | 0.0022022 | 0.027735 | 0.0068601 | 0.058887
32 | 0.0022022 | 0.029937 | 0.0068601 | 0.065747
33 | 0.0022022 | 0.032139 | 0.0068601 | 0.072607
34 | 0.0020048 | 0.034144 | 0.0068302 | 0.079437
35 | 0.0032373 | 0.037381 | 0.0095715 | 0.089009
36 | 0.0025085 | 0.03989 | 0.0062556 | 0.095264
37 | 0.0024136 | 0.042304 | 0.00619 | 0.10145
38 | 0.0028728 | 0.045176 | 0.0068136 | 0.10827
39 | 0.0028728 | 0.048049 | 0.0068136 | 0.11508
40 | 0.0028728 | 0.050922 | 0.0068136 | 0.1219
41 | 0.003332 | 0.054254 | 0.0074568 | 0.12935
42 | 0.0029874 | 0.057241 | 0.0078975 | 0.13725
43 | 0.002352 | 0.059593 | 0.0079884 | 0.14524
44 | 0.0019275 | 0.061521 | 0.0064012 | 0.15164
45 | 0.0022504 | 0.063771 | 0.00689 | 0.15853
46 | 0.0022504 | 0.066022 | 0.00689 | 0.16542
47 | 0.0025844 | 0.068606 | 0.0073788 | 0.1728
|  | 0.0027522 |  | 0.0069319 | n moles H2S
|  | 88.2069 |  | 222.1667 | mg S total
DS total EN LOS 3 litros DEL VOLUMEN DEL REACTOR EL DÍA X-Y
Día | SO4 en R1 (mg/l) | S= en R1 (mg/l) | SO4 en R2 (mg/l) | S= en R2 (mg/l)
24 | 52.6069 | 72.4065 | 198.1445 | 138.3245
25 | 52.6069 | 72.4065 | 198.1445 | 138.3245
26 | 52.6069 | 72.4065 | 198.1445 | 138.3245
27 | 52.6069 | 64.2701 | 198.1445 | 138.9401
28 | 52.6069 | 64.6235 | 198.1445 | 138.1535
29 | 52.6069 | 64.6235 | 198.1445 | 138.1535
30 | 52.6069 | 64.6235 | 198.1445 | 138.1535
31 | 52.6069 | 64.6235 | 198.1445 | 138.1535
32 | 52.6069 | 64.6235 | 198.1445 | 138.1535
33 | 52.6069 | 64.6235 | 198.1445 | 138.1535
34 | 56.5078 | 64.9769 | 195.0351 | 137.3669
35 | 57.4139 | 64.9427 | 198.2012 | 134.8475
36 | 57.4139 | 64.9427 | 198.2012 | 134.8475
37 | 57.4139 | 64.9427 | 198.2012 | 134.8475
38 | 57.4139 | 64.9427 | 198.2012 | 134.8475
39 | 57.4139 | 64.9427 | 198.2012 | 134.8475
40 | 57.4139 | 64.9427 | 198.2012 | 134.8475
41 | 57.4139 | 64.9085 | 198.2012 | 132.3281
42 | 57.4139 | 64.9883 | 198.2012 | 133.2515
43 | 57.4139 | 64.9883 | 198.2012 | 133.2515
44 | 57.4139 | 64.9883 | 198.2012 | 133.2515
45 | 57.4139 | 64.9883 | 198.2012 | 133.2515
46 | 57.4139 | 64.9883 | 198.2012 | 133.2515
47 | 57.4139 | 64.9883 | 198.2012 | 138.3245
Día | Stotal de SO4 en R1 (mg) | Stotal de S= en R1 (mg) | Stotal de SO4 en R2 (mg) | Stotal de S= en R2 (mg)
24 | 52.7164 | 217.2196 | 198.5569 | 414.9736
47 | 57.5334 | 194.965 | 198.6137 | 414.9736
| 4.817 | -22.2546 | 0.05681 | 0
OUTPUTS ACUMULADOS COMO S total en digerido extraído diariamente
Día | Stotal de SO4 en R1 (mg) | Stotal de S= en R1 (mg) | Stotal de SO4 en R2 (mg) | Stotal de S= en R2 (mg)
24 | 1.4409 | 5.9373 | 5.4272 | 11.3426
25 | 1.4409 | 5.9373 | 5.4272 | 11.3426
26 | 1.4409 | 5.9373 | 5.4272 | 11.3426
27 | 1.4409 | 5.2702 | 5.4272 | 11.3931
28 | 1.4409 | 5.2991 | 5.4272 | 11.3286
29 | 1.4409 | 5.2991 | 5.4272 | 11.3286
30 | 1.4409 | 5.2991 | 5.4272 | 11.3286
31 | 1.4409 | 5.2991 | 5.4272 | 11.3286
32 | 1.4409 | 5.2991 | 5.4272 | 11.3286
33 | 1.4409 | 5.2991 | 5.4272 | 11.3286
34 | 1.5478 | 5.3281 | 5.3421 | 11.2641
35 | 1.5726 | 5.3253 | 5.4288 | 11.0575
36 | 1.5726 | 5.3253 | 5.4288 | 11.0575
37 | 1.5726 | 5.3253 | 5.4288 | 11.0575
38 | 1.5726 | 5.3253 | 5.4288 | 11.0575
39 | 1.5726 | 5.3253 | 5.4288 | 11.0575
40 | 1.5726 | 5.3253 | 5.4288 | 11.0575
41 | 1.5726 | 5.3225 | 5.4288 | 10.8509
42 | 1.5726 | 5.329 | 5.4288 | 10.9266
43 | 1.5726 | 5.329 | 5.4288 | 10.9266
44 | 1.5726 | 5.329 | 5.4288 | 10.9266
45 | 1.5726 | 5.329 | 5.4288 | 10.9266
46 | 1.5726 | 5.329 | 5.4288 | 10.9266
47 | 1.5726 | 5.329 | 5.4288 | 11.3426
| 36.4004 | 129.4536 | 130.1884 | 267.8282
|  |  | S total input ACUM (mgS) | H2S ACUM (mgS) | Bioreactor Cambio Stotal de SO4 (mgS) | Bioreactor Cambio Stotal de S= (mgS) | DIG ACUM Stotal de SO4 (mgS) | DIG ACUM Stotal de S= (mgS) | S total output ACUM (mgS) |  | S faltante en R1 resp R2 (mg) | Fe3+ necesario (mg)
|  | R1 | 719.5744 | 88.2069 | 4.817 | -22.2546 | 36.4004 | 129.4536 | 236.6234 | 32.88% | 482.951 | 753.4036
|  | R2 | 719.5744 | 222.1667 | 0.05681 | 0 | 130.1884 | 267.8282 | 620.24 | 86.2%
en cada uno de los días del intervalo
|  | R1 por día | 29.9823 | 3.6753 | 0.20071 | -0.92727 | 1.5167 | 5.3939 | 9.8593 | 32.88% | 20.123 | 31.3918
|  | R2 por día | 29.9823 | 9.2569 | 0.0023671 | 0 | 5.4245 | 11.1595 | 25.8433 | 86.2%
|  |  |  | 3.6753 | 0.20071 | 0.92727 | 1.5167 | 5.3939 | 11.7139
|  |  |  | 31.38% | 1.713% | 7.916% | 12.95% | 46.05% | 100%
VARIACIÓN DE S TOTAL EN TODO EL VOLUMEN DEL REACTOR ENTRE EL DÍA X-Y
SALIDA DE S total A TRAVÉS DEL GAS COMO H2S ENTRE DÍA X-Y
SALIDA DE S total A TRAVÉS DEL VOLUMEN DE DIGERIDO ENTRE DÍA X-Y
1 = 2 + 3.1 + 3.2 + 4.1 + 4.2
1
2
3
4
VARIACIÓN DE S TOTAL EN TODO EL VOLUMEN DEL REACTOR ENTRE EL DÍA X-Y
APORTE DE S total A TRAVÉS DE SUSTRATOS ENTRE DÍA X-Y
SALIDA DE S total A TRAVÉS DEL GAS COMO H2S ENTRE DÍA X-Y
SALIDA DE S total A TRAVÉS DEL VOLUMEN DE DIGERIDO ENTRE DÍA X-Y
1
2
3
4

## Bal S 48-70
75 ml SOLAMB + 7 TK1
ENTRADA
|  |  |  | SO42- (mg/l) | 1094.6341
|  |  |  | vol diario (l) | 0.082
|  |  |  | SO42- mg/día | 89.76
|  |  |  | S mg/día | 29.9823
INPUTS ACUMULADOS A TRAVÉS DE SUSTRATOS
Día | S total R1 (mg) | S total R1 ACUM (mg) | S total R2 (mg) | S total R2 ACUM (mg)
48 | 29.9823 | 29.9823 | 29.9823 | 29.9823
49 | 29.9823 | 59.9645 | 29.9823 | 59.9645
50 | 29.9823 | 89.9468 | 29.9823 | 89.9468
51 | 29.9823 | 119.9291 | 29.9823 | 119.9291
52 | 29.9823 | 149.9113 | 29.9823 | 149.9113
53 | 29.9823 | 179.8936 | 29.9823 | 179.8936
54 | 29.9823 | 209.8759 | 29.9823 | 209.8759
55 | 29.9823 | 239.8581 | 29.9823 | 239.8581
56 | 29.9823 | 269.8404 | 29.9823 | 269.8404
57 | 29.9823 | 299.8227 | 29.9823 | 299.8227
58 | 29.9823 | 329.805 | 29.9823 | 329.805
59 | 29.9823 | 359.7872 | 29.9823 | 359.7872
60 | 29.9823 | 389.7695 | 29.9823 | 389.7695
61 | 29.9823 | 419.7518 | 29.9823 | 419.7518
62 | 29.9823 | 449.734 | 29.9823 | 449.734
63 | 29.9823 | 479.7163 | 29.9823 | 479.7163
64 | 29.9823 | 509.6986 | 29.9823 | 509.6986
65 | 29.9823 | 539.6808 | 29.9823 | 539.6808
66 | 29.9823 | 569.6631 | 29.9823 | 569.6631
67 | 29.9823 | 599.6454 | 29.9823 | 599.6454
68 | 29.9823 | 629.6276 | 29.9823 | 629.6276
69 | 29.9823 | 659.6099 | 29.9823 | 659.6099
70 | 29.9823 | 689.5922 | 29.9823 | 689.5922
|  | 689.5922 |  | 689.5922 | mg S total
OUTPUTS ACUMULADOS COMO H2S gaseoso
Día | H2S R1 (ppm) | Vol R1 Biogas (l) | H2S R2 (ppm) | Vol R2 Biogas (l)
48 | 959 | 2.6 | 2939 | 2.8
49 | 894 | 2.8 | 2800 | 2.8 |  |  |  | 248.162
50 | 811 | 2.6 | 2765 | 2.7 |  |  |  | 293.4521
51 | 855 | 2.8 | 3285 | 3.3
52 | 668 | 2.9 | 3037.5 | 3.2
53 | 668 | 2.9 | 3037.5 | 3.2
54 | 668 | 2.9 | 3037.5 | 3.2
55 | 668 | 2.9 | 3037.5 | 3.2
56 | 481 | 3 | 2790 | 3.1
57 | 384 | 3 | 2624 | 3.1
58 | 353 | 3 | 2677 | 3
59 | 363.5 | 3 | 2699 | 2.9
60 | 363.5 | 3 | 2699 | 2.9
61 | 363.5 | 3 | 2699 | 2.9
62 | 374 | 3 | 2721 | 2.8
63 | 383 | 2.9 | 2664 | 3
64 | 295 | 3 | 2489 | 3
65 | 265 | 2.8 | 2843 | 2.6
66 | 301.5 | 2.65 | 2875.5 | 2.6
67 | 301.5 | 2.65 | 2875.5 | 2.6
68 | 301.5 | 2.65 | 2875.5 | 2.6
69 | 338 | 2.5 | 2908 | 2.6
70 | 291 | 2.9 | 2660 | 2.6
Día | Vol parcial H2S R1 (l) | Vol parcial ACUM H2S R1 (l) | Vol parcial H2S R2 (l) | Vol parcial ACUM H2S R2 (l)
48 | 0.0024934 | 0.0024934 | 0.0082292 | 0.0082292
49 | 0.0025032 | 0.0049966 | 0.00784 | 0.016069
50 | 0.0021086 | 0.0071052 | 0.0074655 | 0.023535
51 | 0.002394 | 0.0094992 | 0.01084 | 0.034375
52 | 0.0019372 | 0.011436 | 0.00972 | 0.044095
53 | 0.0019372 | 0.013374 | 0.00972 | 0.053815
54 | 0.0019372 | 0.015311 | 0.00972 | 0.063535
55 | 0.0019372 | 0.017248 | 0.00972 | 0.073255
56 | 0.001443 | 0.018691 | 0.008649 | 0.081904
57 | 0.001152 | 0.019843 | 0.0081344 | 0.090039
58 | 0.001059 | 0.020902 | 0.008031 | 0.09807
59 | 0.0010905 | 0.021993 | 0.0078271 | 0.1059
60 | 0.0010905 | 0.023083 | 0.0078271 | 0.11372
61 | 0.0010905 | 0.024174 | 0.0078271 | 0.12155
62 | 0.001122 | 0.025296 | 0.0076188 | 0.12917
63 | 0.0011107 | 0.026406 | 0.007992 | 0.13716
64 | 0.000885 | 0.027291 | 0.007467 | 0.14463
65 | 0.000742 | 0.028033 | 0.0073918 | 0.15202
66 | 0.00079898 | 0.028832 | 0.0074763 | 0.1595
67 | 0.00079898 | 0.029631 | 0.0074763 | 0.16697
68 | 0.00079898 | 0.03043 | 0.0074763 | 0.17445
69 | 0.000845 | 0.031275 | 0.0075608 | 0.18201
70 | 0.0008439 | 0.032119 | 0.006916 | 0.18893
|  | 0.0012885 |  | 0.0075789 | n moles H2S
|  | 41.2955 |  | 242.9029 | mg S total
DS total EN LOS 3 litros DEL VOLUMEN DEL REACTOR EL DÍA X-Y
Día | SO4 en R1 (mg/l) | S= en R1 (mg/l) | SO4 en R2 (mg/l) | S= en R2 (mg/l)
48 | 58.32 | 65.0681 | 201.3674 | 134.1749
49 | 75.1309 | 51.6161 | 209.424 | 136.8653
50 | 75.1309 | 51.6161 | 209.424 | 136.8653
51 | 75.1309 | 38.1641 | 209.424 | 139.5557
52 | 75.1309 | 34.0259 | 209.424 | 137.5835
53 | 75.1309 | 34.0259 | 209.424 | 137.5835
54 | 75.1309 | 34.0259 | 209.424 | 137.5835
55 | 75.1309 | 34.0259 | 209.424 | 137.5835
56 | 91.9418 | 29.8877 | 217.4805 | 135.6113
57 | 82.9621 | 28.3145 | 217.4027 | 133.9583
58 | 82.9621 | 28.3145 | 217.4027 | 133.9583
59 | 82.9621 | 28.3145 | 217.4027 | 133.9583
60 | 82.9621 | 28.3145 | 217.4027 | 133.9583
61 | 82.9621 | 28.3145 | 217.4027 | 133.9583
62 | 82.9621 | 26.7413 | 217.4027 | 132.3053
63 | 82.9621 | 28.8845 | 217.4027 | 131.2565
64 | 82.9621 | 28.8845 | 217.4027 | 131.2565
65 | 82.9621 | 28.8845 | 217.4027 | 131.2565
66 | 82.9621 | 28.8845 | 217.4027 | 131.2565
67 | 82.9621 | 28.8845 | 217.4027 | 131.2565
68 | 82.9621 | 28.8845 | 217.4027 | 131.2565
69 | 73.9823 | 31.0277 | 217.3248 | 130.2077
70 | 73.9823 | 31.0277 | 211.2458 | 133.3427
Día | Stotal de SO4 en R1 (mg) | Stotal de S= en R1 (mg) | Stotal de SO4 en R2 (mg) | Stotal de S= en R2 (mg)
48 | 58.4414 | 195.2044 | 201.7865 | 402.5248
70 | 74.1363 | 93.0832 | 211.6854 | 400.0282
| 15.6949 | -102.1212 | 9.899 | -2.4966
OUTPUTS ACUMULADOS COMO S total en digerido extraído diariamente
Día | Stotal de SO4 en R1 (mg) | Stotal de S= en R1 (mg) | Stotal de SO4 en R2 (mg) | Stotal de S= en R2 (mg)
48 | 1.5974 | 5.3356 | 5.5155 | 11.0023
49 | 2.0579 | 4.2325 | 5.7362 | 11.223
50 | 2.0579 | 4.2325 | 5.7362 | 11.223
51 | 2.0579 | 3.1295 | 5.7362 | 11.4436
52 | 2.0579 | 2.7901 | 5.7362 | 11.2818
53 | 2.0579 | 2.7901 | 5.7362 | 11.2818
54 | 2.0579 | 2.7901 | 5.7362 | 11.2818
55 | 2.0579 | 2.7901 | 5.7362 | 11.2818
56 | 2.5183 | 2.4508 | 5.9568 | 11.1201
57 | 2.2723 | 2.3218 | 5.9547 | 10.9846
58 | 2.2723 | 2.3218 | 5.9547 | 10.9846
59 | 2.2723 | 2.3218 | 5.9547 | 10.9846
60 | 2.2723 | 2.3218 | 5.9547 | 10.9846
61 | 2.2723 | 2.3218 | 5.9547 | 10.9846
62 | 2.2723 | 2.1928 | 5.9547 | 10.849
63 | 2.2723 | 2.3685 | 5.9547 | 10.763
64 | 2.2723 | 2.3685 | 5.9547 | 10.763
65 | 2.2723 | 2.3685 | 5.9547 | 10.763
66 | 2.2723 | 2.3685 | 5.9547 | 10.763
67 | 2.2723 | 2.3685 | 5.9547 | 10.763
68 | 2.2723 | 2.3685 | 5.9547 | 10.763
69 | 2.0264 | 2.5443 | 5.9526 | 10.677
70 | 2.0264 | 2.5443 | 5.7861 | 10.9341
| 49.8416 | 63.6429 | 134.8206 | 253.1007
|  |  | S total input ACUM (mgS) | H2S ACUM (mgS) | Bioreactor Cambio Stotal de SO4 (mgS) | Bioreactor Cambio Stotal de S= (mgS) | DIG ACUM Stotal de SO4 (mgS) | DIG ACUM Stotal de S= (mgS) | S total output ACUM (mgS) |  | S faltante en R1 resp R2 (mg) | Fe3+ necesario (mg)
|  | R1 | 689.5922 | 41.2955 | 15.6949 | -102.1212 | 49.8416 | 63.6429 | 68.3538 | 9.912% | 621.2384 | 969.1319
|  | R2 | 689.5922 | 242.9029 | 9.899 | -2.4966 | 134.8206 | 253.1007 | 638.2266 | 92.55%
en cada uno de los días del intervalo
|  | R1 por día | 29.9823 | 1.7955 | 0.68239 | -4.4401 | 2.167 | 2.7671 | 2.9719 | 9.912% | 27.0104 | 42.1362
|  | R2 por día | 29.9823 | 10.561 | 0.43039 | -0.10855 | 5.8618 | 11.0044 | 27.749 | 92.55%
|  |  |  | 1.7955 | 0.68239 | 4.4401 | 2.167 | 2.7671 | 11.852
|  |  |  | 15.15% | 5.758% | 37.46% | 18.28% | 23.35% | 100%
2
3
4
VARIACIÓN DE S TOTAL EN TODO EL VOLUMEN DEL REACTOR ENTRE EL DÍA X-Y
APORTE DE S total A TRAVÉS DE SUSTRATOS ENTRE DÍA X-Y
SALIDA DE S total A TRAVÉS DEL GAS COMO H2S ENTRE DÍA X-Y
SALIDA DE S total A TRAVÉS DEL VOLUMEN DE DIGERIDO ENTRE DÍA X-Y
2
3
4
1 = 2 + 3.1 + 3.2 + 4.1 + 4.2
1
1

## Bal S 71-92
75 ml SOLAMB + 7 TK1
ENTRADA
|  |  |  | SO42- (mg/l) | 1094.6341
|  |  |  | vol diario (l) | 0.082
|  |  |  | SO42- mg/día | 89.76
|  |  |  | S mg/día | 29.9823
INPUTS ACUMULADOS A TRAVÉS DE SUSTRATOS
Día | S total R1 (mg) | S total R1 ACUM (mg) | S total R2 (mg) | S total R2 ACUM (mg)
71 | 29.9823 | 29.9823 | 29.9823 | 29.9823
72 | 29.9823 | 59.9645 | 29.9823 | 59.9645
73 | 29.9823 | 89.9468 | 29.9823 | 89.9468
74 | 29.9823 | 119.9291 | 29.9823 | 119.9291
75 | 29.9823 | 149.9113 | 29.9823 | 149.9113
76 | 29.9823 | 179.8936 | 29.9823 | 179.8936
77 | 29.9823 | 209.8759 | 29.9823 | 209.8759
78 | 29.9823 | 239.8581 | 29.9823 | 239.8581
79 | 29.9823 | 269.8404 | 29.9823 | 269.8404
80 | 29.9823 | 299.8227 | 29.9823 | 299.8227
81 | 29.9823 | 329.805 | 29.9823 | 329.805
82 | 29.9823 | 359.7872 | 29.9823 | 359.7872
83 | 29.9823 | 389.7695 | 29.9823 | 389.7695
84 | 29.9823 | 419.7518 | 29.9823 | 419.7518
85 | 29.9823 | 449.734 | 29.9823 | 449.734
86 | 29.9823 | 479.7163 | 29.9823 | 479.7163
87 | 29.9823 | 509.6986 | 29.9823 | 509.6986
88 | 29.9823 | 539.6808 | 29.9823 | 539.6808
89 | 29.9823 | 569.6631 | 29.9823 | 569.6631
90 | 29.9823 | 599.6454 | 29.9823 | 599.6454
91 | 29.9823 | 629.6276 | 29.9823 | 629.6276
92 | 29.9823 | 659.6099 | 29.9823 | 659.6099
|  | 659.6099 |  | 659.6099 | mg S total
OUTPUTS ACUMULADOS COMO H2S gaseoso
Día | H2S R1 (ppm) | Vol R1 Biogas (l) | H2S R2 (ppm) | Vol R2 Biogas (l)
71 | 246.5 | 2.75 | 2368 | 2.65
72 | 246.5 | 2.75 | 2368 | 2.65 |  |  | 104.6136
73 | 246.5 | 2.75 | 2368 | 2.65 |  |  | 95.0878
74 | 246.5 | 2.75 | 2368 | 2.65
75 | 246.5 | 2.75 | 2368 | 2.65
76 | 202 | 2.6 | 2076 | 2.7
77 | 213 | 2.6 | 2337 | 3.1
78 | 142 | 3.1 | 2756 | 3
79 | 57 | 3.1 | 2619 | 2.8
80 | 42.5 | 3 | 2669 | 2.75
81 | 42.5 | 3 | 2669 | 2.75
82 | 42.5 | 3 | 2669 | 2.75
83 | 28 | 2.9 | 2719 | 2.7
84 | 19 | 2.7 | 2854 | 2.8
85 | 23 | 2.7 | 2505 | 2.9
86 | 23 | 2.5 | 2556 | 2.7
87 | 39.5 | 2.45 | 2641 | 2.65
88 | 39.5 | 2.45 | 2641 | 2.65
89 | 39.5 | 2.45 | 2641 | 2.65
90 | 56 | 2.4 | 2726 | 2.6
91 | 28 | 2.4 | 2696 | 2.5
92 | 32 | 2.5 | 2851 | 2.6
Día | Vol parcial H2S R1 (l) | Vol parcial ACUM H2S R1 (l) | Vol parcial H2S R2 (l) | Vol parcial ACUM H2S R2 (l)
71 | 0.00067787 | 0.00067787 | 0.0062752 | 0.0062752
72 | 0.00067787 | 0.0013557 | 0.0062752 | 0.01255
73 | 0.00067787 | 0.0020336 | 0.0062752 | 0.018826
74 | 0.00067787 | 0.0027115 | 0.0062752 | 0.025101
75 | 0.00067787 | 0.0033894 | 0.0062752 | 0.031376
76 | 0.0005252 | 0.0039146 | 0.0056052 | 0.036981
77 | 0.0005538 | 0.0044684 | 0.0072447 | 0.044226
78 | 0.0004402 | 0.0049086 | 0.008268 | 0.052494
79 | 0.0001767 | 0.0050853 | 0.0073332 | 0.059827
80 | 0.0001275 | 0.0052128 | 0.0073397 | 0.067167
81 | 0.0001275 | 0.0053403 | 0.0073397 | 0.074507
82 | 0.0001275 | 0.0054678 | 0.0073397 | 0.081846
83 | 8.12e-05 | 0.005549 | 0.0073413 | 0.089188
84 | 5.13e-05 | 0.0056003 | 0.0079912 | 0.097179
85 | 6.21e-05 | 0.0056624 | 0.0072645 | 0.10444
86 | 5.75e-05 | 0.0057199 | 0.0069012 | 0.11134
87 | 9.6775e-05 | 0.0058167 | 0.0069987 | 0.11834
88 | 9.6775e-05 | 0.0059134 | 0.0069987 | 0.12534
89 | 9.6775e-05 | 0.0060102 | 0.0069987 | 0.13234
90 | 0.0001344 | 0.0061446 | 0.0070876 | 0.13943
91 | 6.72e-05 | 0.0062118 | 0.00674 | 0.14617
92 | 8e-05 | 0.0062918 | 0.0074126 | 0.15358
|  | 0.0002524 |  | 0.006161 | n moles H2S
|  | 8.0894 |  | 197.4591 | mg S total
DS total EN LOS 3 litros DEL VOLUMEN DEL REACTOR EL DÍA X-Y
Día | SO4 en R1 (mg/l) | S= en R1 (mg/l) | SO4 en R2 (mg/l) | S= en R2 (mg/l)
71 | 65.44 | 23.4239 | 211.2458 | 133.3427
72 | 65.44 | 23.4239 | 211.2458 | 133.3427
73 | 65.44 | 23.4239 | 211.2458 | 133.3427
74 | 65.44 | 23.4239 | 211.2458 | 133.3427
75 | 65.44 | 23.4239 | 211.2458 | 133.3427
76 | 65.44 | 15.8201 | 211.2458 | 136.4777
77 | 65.44 | 12.2975 | 211.2458 | 137.2757
78 | 65.44 | 8.7749 | 211.2458 | 138.0737
79 | 65.44 | 8.5925 | 211.2458 | 137.0249
80 | 65.44 | 8.5925 | 211.2458 | 137.0249
81 | 65.44 | 8.5925 | 211.2458 | 137.0249
82 | 65.44 | 8.5925 | 211.2458 | 137.0249
83 | 65.44 | 8.5925 | 211.2458 | 137.0249
84 | 56.8976 | 8.4101 | 205.1668 | 135.9761
85 | 53.8976 | 7.2815 | 206.4188 | 137.7431
86 | 53.8976 | 7.2815 | 206.4188 | 137.7431
87 | 53.8976 | 7.2815 | 206.4188 | 137.7431
88 | 53.8976 | 7.2815 | 206.4188 | 137.7431
89 | 53.8976 | 7.2815 | 206.4188 | 137.7431
90 | 53.8976 | 7.2815 | 206.4188 | 137.7431
91 | 53.8976 | 7.2815 | 206.4188 | 137.7431
92 | 53.8976 | 7.2815 | 206.4188 | 137.7431
Día | Stotal de SO4 en R1 (mg) | Stotal de S= en R1 (mg) | Stotal de SO4 en R2 (mg) | Stotal de S= en R2 (mg)
71 | 65.5762 | 70.2718 | 211.6854 | 400.0282
92 | 54.0098 | 21.8446 | 206.8484 | 413.2294
| -11.5664 | -48.4272 | -4.837 | 13.2012
OUTPUTS ACUMULADOS COMO S total en digerido extraído diariamente
Día | Stotal de SO4 en R1 (mg) | Stotal de S= en R1 (mg) | Stotal de SO4 en R2 (mg) | Stotal de S= en R2 (mg)
71 | 1.7924 | 1.9208 | 5.7861 | 10.9341
72 | 1.7924 | 1.9208 | 5.7861 | 10.9341
73 | 1.7924 | 1.9208 | 5.7861 | 10.9341
74 | 1.7924 | 1.9208 | 5.7861 | 10.9341
75 | 1.7924 | 1.9208 | 5.7861 | 10.9341
76 | 1.7924 | 1.2973 | 5.7861 | 11.1912
77 | 1.7924 | 1.0084 | 5.7861 | 11.2566
78 | 1.7924 | 0.71954 | 5.7861 | 11.322
79 | 1.7924 | 0.70459 | 5.7861 | 11.236
80 | 1.7924 | 0.70459 | 5.7861 | 11.236
81 | 1.7924 | 0.70459 | 5.7861 | 11.236
82 | 1.7924 | 0.70459 | 5.7861 | 11.236
83 | 1.7924 | 0.70459 | 5.7861 | 11.236
84 | 1.5584 | 0.68963 | 5.6196 | 11.15
85 | 1.4763 | 0.59709 | 5.6539 | 11.2949
86 | 1.4763 | 0.59709 | 5.6539 | 11.2949
87 | 1.4763 | 0.59709 | 5.6539 | 11.2949
88 | 1.4763 | 0.59709 | 5.6539 | 11.2949
89 | 1.4763 | 0.59709 | 5.6539 | 11.2949
90 | 1.4763 | 0.59709 | 5.6539 | 11.2949
91 | 1.4763 | 0.59709 | 5.6539 | 11.2949
92 | 1.4763 | 0.59709 | 5.6539 | 11.2949
| 36.67 | 21.6183 | 126.0693 | 246.1301
|  |  | S total input ACUM (mgS) | H2S ACUM (mgS) | Bioreactor Cambio Stotal de SO4 (mgS) | Bioreactor Cambio Stotal de S= (mgS) | DIG ACUM Stotal de SO4 (mgS) | DIG ACUM Stotal de S= (mgS) | S total output ACUM (mgS) |  | S faltante en R1 resp R2 (mg) | Fe3+ necesario (mg)
|  | R1 | 659.6099 | 8.0894 | -11.5664 | -48.4272 | 36.67 | 21.6183 | 6.3841 | 0.9679% | 653.2258 | 1019.0323
|  | R2 | 659.6099 | 197.4591 | -4.837 | 13.2012 | 126.0693 | 246.1301 | 578.0228 | 87.63%
en cada uno de los días del intervalo
|  | R1 por día | 29.9823 | 0.3677 | -0.52574 | -2.2012 | 1.6668 | 0.98265 | 0.29018 | 0.9679% | 29.6921 | 46.3197
|  | R2 por día | 29.9823 | 8.9754 | -0.21986 | 0.60005 | 5.7304 | 11.1877 | 26.2738 | 87.63%
|  |  |  | 0.3677 | 0.52574 | 2.2012 | 1.6668 | 0.98265 | 5.7441
|  |  |  | 6.401% | 9.153% | 38.32% | 29.02% | 17.11% | 100%
2
3
4
1 = 2 + 3.1 + 3.2 + 4.1 + 4.2
VARIACIÓN DE S TOTAL EN TODO EL VOLUMEN DEL REACTOR ENTRE EL DÍA X-Y
APORTE DE S total A TRAVÉS DE SUSTRATOS ENTRE DÍA X-Y
SALIDA DE S total A TRAVÉS DEL GAS COMO H2S ENTRE DÍA X-Y
SALIDA DE S total A TRAVÉS DEL VOLUMEN DE DIGERIDO ENTRE DÍA X-Y
1
2
3
4
1

## Bal S 93-113
75 ml SOLAMB + 7 TK1
ENTRADA
|  |  |  | SO42- (mg/l) | 1094.6341
|  |  |  | vol diario (l) | 0.082
|  |  |  | SO42- mg/día | 89.76
|  |  |  | S mg/día | 29.9823
INPUTS ACUMULADOS A TRAVÉS DE SUSTRATOS
Día | S total R1 (mg) | S total R1 ACUM (mg) | S total R2 (mg) | S total R2 ACUM (mg)
93 | 29.9823 | 29.9823 | 29.9823 | 29.9823
94 | 29.9823 | 59.9645 | 29.9823 | 59.9645
95 | 29.9823 | 89.9468 | 29.9823 | 89.9468
96 | 29.9823 | 119.9291 | 29.9823 | 119.9291
97 | 29.9823 | 149.9113 | 29.9823 | 149.9113
98 | 29.9823 | 179.8936 | 29.9823 | 179.8936
99 | 29.9823 | 209.8759 | 29.9823 | 209.8759
100 | 29.9823 | 239.8581 | 29.9823 | 239.8581
101 | 29.9823 | 269.8404 | 29.9823 | 269.8404
102 | 29.9823 | 299.8227 | 29.9823 | 299.8227
103 | 29.9823 | 329.805 | 29.9823 | 329.805
104 | 29.9823 | 359.7872 | 29.9823 | 359.7872
105 | 29.9823 | 389.7695 | 29.9823 | 389.7695
106 | 29.9823 | 419.7518 | 29.9823 | 419.7518
107 | 29.9823 | 449.734 | 29.9823 | 449.734
108 | 29.9823 | 479.7163 | 29.9823 | 479.7163
109 | 29.9823 | 509.6986 | 29.9823 | 509.6986
110 | 29.9823 | 539.6808 | 29.9823 | 539.6808
111 | 29.9823 | 569.6631 | 29.9823 | 569.6631
112 | 29.9823 | 599.6454 | 29.9823 | 599.6454
113 | 29.9823 | 629.6276 | 29.9823 | 629.6276
|  | 629.6276 |  | 629.6276 | mg S total
OUTPUTS ACUMULADOS COMO H2S gaseoso
Día | H2S R1 (ppm) | Vol R1 Biogas (l) | H2S R2 (ppm) | Vol R2 Biogas (l)
93 | 34 | 2.6 | 2961 | 2.5
94 | 392.5 | 2.8 | 3120.5 | 2.85
95 | 392.5 | 2.8 | 3120.5 | 2.85
96 | 392.5 | 2.8 | 3120.5 | 2.85
97 | 751 | 3 | 3280 | 3.2
98 | 929 | 2.6 | 3320 | 3.1
99 | 1180 | 2.5 | 3285 | 3.3
100 | 1535 | 2.4 | 2790 | 3.1
101 | 1994.5 | 2.6 | 2707 | 3.1
102 | 1994.5 | 2.6 | 2707 | 3.1
103 | 1994.5 | 2.6 | 2707 | 3.1
104 | 2454 | 2.8 | 2624 | 3.1
105 | 2588 | 3 | 2677 | 3
106 | 2523 | 3.2 | 2721 | 2.8
107 | 2583 | 3.2 | 2692.5 | 2.9
108 | 2583 | 3.2 | 2692.5 | 2.9
109 | 2583 | 3.2 | 2692.5 | 2.9
110 | 2583 | 3.2 | 2692.5 | 2.9
111 | 2643 | 3.2 | 2664 | 3
112 | 2605 | 3.2 | 2489 | 3
113 | 2643 | 3.1 | 2843 | 2.6
Día | Vol parcial H2S R1 (l) | Vol parcial ACUM H2S R1 (l) | Vol parcial H2S R2 (l) | Vol parcial ACUM H2S R2 (l)
93 | 8.84e-05 | 8.84e-05 | 0.0074025 | 0.0074025
94 | 0.001099 | 0.0011874 | 0.0088934 | 0.016296
95 | 0.001099 | 0.0022864 | 0.0088934 | 0.025189
96 | 0.001099 | 0.0033854 | 0.0088934 | 0.034083
97 | 0.002253 | 0.0056384 | 0.010496 | 0.044579
98 | 0.0024154 | 0.0080538 | 0.010292 | 0.054871
99 | 0.00295 | 0.011004 | 0.01084 | 0.065711
100 | 0.003684 | 0.014688 | 0.008649 | 0.07436
101 | 0.0051857 | 0.019873 | 0.0083917 | 0.082752
102 | 0.0051857 | 0.025059 | 0.0083917 | 0.091144
103 | 0.0051857 | 0.030245 | 0.0083917 | 0.099535
104 | 0.0068712 | 0.037116 | 0.0081344 | 0.10767
105 | 0.007764 | 0.04488 | 0.008031 | 0.1157
106 | 0.0080736 | 0.052954 | 0.0076188 | 0.12332
107 | 0.0082656 | 0.061219 | 0.0078083 | 0.13113
108 | 0.0082656 | 0.069485 | 0.0078083 | 0.13894
109 | 0.0082656 | 0.07775 | 0.0078083 | 0.14674
110 | 0.0082656 | 0.086016 | 0.0078083 | 0.15455
111 | 0.0084576 | 0.094474 | 0.007992 | 0.16254
112 | 0.008336 | 0.10281 | 0.007467 | 0.17001
113 | 0.0081933 | 0.111 | 0.0073918 | 0.1774
|  | 0.0044529 |  | 0.0071166 | n moles H2S
|  | 142.7169 |  | 228.088 | mg S total
DS total EN LOS 3 litros DEL VOLUMEN DEL REACTOR EL DÍA X-Y
Día | SO4 en R1 (mg/l) | S= en R1 (mg/l) | SO4 en R2 (mg/l) | S= en R2 (mg/l)
93 | 53.8976 | 27.1061 | 206.4188 | 147.7979
94 | 53.8976 | 27.1061 | 206.4188 | 147.7979
95 | 53.8976 | 27.1061 | 206.4188 | 147.7979
96 | 53.8976 | 27.1061 | 206.4188 | 147.7979
97 | 50.8976 | 48.0593 | 207.6709 | 156.0857
98 | 50.8976 | 66.1169 | 207.6709 | 145.0733
99 | 50.8976 | 66.1169 | 207.6709 | 145.0733
100 | 50.8976 | 84.1745 | 207.6709 | 134.0609
101 | 50.8976 | 88.2413 | 207.6709 | 138.3929
102 | 50.8976 | 88.2413 | 207.6709 | 138.3929
103 | 50.8976 | 88.2413 | 207.6709 | 138.3929
104 | 50.8976 | 92.3081 | 207.6709 | 142.7249
105 | 50.8976 | 96.4203 | 207.6709 | 141.1175
106 | 50.8976 | 100.5325 | 207.6709 | 139.5101
107 | 50.8976 | 117.4449 | 207.6709 | 147.7979
108 | 50.8976 | 117.4449 | 207.6709 | 147.7979
109 | 50.8976 | 117.4449 | 207.6709 | 147.7979
110 | 50.8976 | 117.4449 | 207.6709 | 147.7979
111 | 50.8976 | 117.4449 | 207.6709 | 147.7979
112 | 50.8976 | 134.3573 | 207.6709 | 156.0857
113 | 50.8976 | 134.3573 | 207.6709 | 156.0857
Día | Stotal de SO4 en R1 (mg) | Stotal de S= en R1 (mg) | Stotal de SO4 en R2 (mg) | Stotal de S= en R2 (mg)
93 | 54.0098 | 81.3184 | 206.8484 | 443.3938
113 | 51.0036 | 403.072 | 208.1031 | 468.2572
| -3.0062 | 321.7536 | 1.2547 | 24.8634
OUTPUTS ACUMULADOS COMO S total en digerido extraído diariamente
Día | Stotal de SO4 en R1 (mg) | Stotal de S= en R1 (mg) | Stotal de SO4 en R2 (mg) | Stotal de S= en R2 (mg)
93 | 1.4763 | 2.2227 | 5.6539 | 12.1194
94 | 1.4763 | 2.2227 | 5.6539 | 12.1194
95 | 1.4763 | 2.2227 | 5.6539 | 12.1194
96 | 1.4763 | 2.2227 | 5.6539 | 12.1194
97 | 1.3941 | 3.9409 | 5.6882 | 12.799
98 | 1.3941 | 5.4216 | 5.6882 | 11.896
99 | 1.3941 | 5.4216 | 5.6882 | 11.896
100 | 1.3941 | 6.9023 | 5.6882 | 10.993
101 | 1.3941 | 7.2358 | 5.6882 | 11.3482
102 | 1.3941 | 7.2358 | 5.6882 | 11.3482
103 | 1.3941 | 7.2358 | 5.6882 | 11.3482
104 | 1.3941 | 7.5693 | 5.6882 | 11.7034
105 | 1.3941 | 7.9065 | 5.6882 | 11.5716
106 | 1.3941 | 8.2437 | 5.6882 | 11.4398
107 | 1.3941 | 9.6305 | 5.6882 | 12.1194
108 | 1.3941 | 9.6305 | 5.6882 | 12.1194
109 | 1.3941 | 9.6305 | 5.6882 | 12.1194
110 | 1.3941 | 9.6305 | 5.6882 | 12.1194
111 | 1.3941 | 9.6305 | 5.6882 | 12.1194
112 | 1.3941 | 11.0173 | 5.6882 | 12.799
113 | 1.3941 | 11.0173 | 5.6882 | 12.799
| 29.6047 | 146.191 | 119.314 | 251.0166
|  |  | S total input ACUM (mgS) | H2S ACUM (mgS) | Bioreactor Cambio Stotal de SO4 (mgS) | Bioreactor Cambio Stotal de S= (mgS) | DIG ACUM Stotal de SO4 (mgS) | DIG ACUM Stotal de S= (mgS) | S total output ACUM (mgS)
|  | R1 | 629.6276 | 142.7169 | -3.0062 | 321.7536 | 29.6047 | 146.191 | 637.2599 | 101.2%
|  | R2 | 629.6276 | 228.088 | 1.2547 | 24.8634 | 119.314 | 251.0166 | 624.5367 | 99.19%
en cada uno de los días del intervalo
|  | R1 por día | 29.9823 | 6.796 | -0.14315 | 15.3216 | 1.4097 | 6.9615 | 30.3457 | 101.2%
|  | R2 por día | 29.9823 | 10.8613 | 0.059746 | 1.184 | 5.6816 | 11.9532 | 29.7398 | 99.19%
|  |  |  | 6.796 | 0.14315 | 15.3216 | 1.4097 | 6.9615 | 30.632
|  |  |  | 22.19% | 0.4673% | 50.02% | 4.602% | 22.73% | 100%
2
3
4
1 = 2 + 3.1 + 3.2 + 4.1 + 4.2
VARIACIÓN DE S TOTAL EN TODO EL VOLUMEN DEL REACTOR ENTRE EL DÍA X-Y
APORTE DE S total A TRAVÉS DE SUSTRATOS ENTRE DÍA X-Y
SALIDA DE S total A TRAVÉS DEL GAS COMO H2S ENTRE DÍA X-Y
SALIDA DE S total A TRAVÉS DEL VOLUMEN DE DIGERIDO ENTRE DÍA X-Y
1
2
3
4
1